## 1 SYAHLA
ALGORITMA AES
Plaintext | semangat ya guys
kunci | Belajar AES easy
algoritma | AES 128 bit -> 16 byte
| s | n | space | g |  | B | j | A | e
| e | g | y | u |  | e | a | E | a
| m | a | a | y |  | l | r | S | s
| a | t | space | s |  | a | space | space | y
konversi ke hexadecimal
| 73 | 6E | 20 | 67 |  | 42 | 6A | 41 | 65
| 65 | 67 | 79 | 75 |  | 65 | 61 | 45 | 61
| 6D | 61 | 61 | 79 |  | 6C | 72 | 53 | 73
| 61 | 74 | 20 | 73 |  | 61 | 20 | 20 | 79
konversi dari hexadecimal ke biner
| 01110011 | 01101110 | 00100000 | 01100111 |  | 01000010 | 01101010 | 01000001 | 01100101
| 01100101 | 01100111 | 01111001 | 01110101 |  | 01100101 | 01100001 | 01000101 | 01100001
| 01101101 | 01100001 | 01100001 | 01111001 |  | 01101100 | 01110010 | 01010011 | 01110011
| 01100001 | 01110100 | 00100000 | 01110011 |  | 01100001 | 00100000 | 00100000 | 01111001
initial round XoR
| 01110011 | XoR | 01000010 | = | 00110001 |  | 00100000 | XoR | 01000001 | = | 01100001
| 01100101 | XoR | 01100101 | = | 00000000 |  | 01111001 | XoR | 01000101 | = | 00111100
| 01101101 | XoR | 01101100 | = | 00000001 |  | 01100001 | XoR | 01010011 | = | 00110010
| 01100001 | XoR | 01100001 | = | 00000000 |  | 00100000 | XoR | 00100000 | = | 00000000
| 01101110 | XoR | 01101010 | = | 00000100 |  | 01100111 | XoR | 01100101 | = | 00000010
| 01100111 | XoR | 01100001 | = | 00000110 |  | 01110101 | XoR | 01100001 | = | 00010100
| 01100001 | XoR | 01110010 | = | 00010011 |  | 01111001 | XoR | 01110011 | = | 00001010
| 01110100 | XoR | 00100000 | = | 01010100 |  | 01110011 | XoR | 01111001 | = | 00001010
hasil XoR
| 31 | 6 | 61 | 2 |  |  | tabel S-BOX
| 0 | 4 | 3C | 14
| 1 | 13 | 32 | A
| 0 | 54 | 0 | A
sub-byte dengan tabel s-box
| 2E | A5 | D8 | 6A
| 52 | 30 | 49 | 9B
| 09 | 39 | A1 | A3
| 52 | FD | 52 | A3
hasil sift rows
| 2E | A5 | D8 | 6A
| 30 | 49 | 9B | 52 | geser1
| A1 | A3 | 09 | 39 | geser2
| A3 | 52 | FD | 52 | geser3
mix column
| 02 | 03 | 01 | 01 | x | 2E | A5 | D8 | 6A
| 01 | 02 | 03 | 01 |  | 30 | 49 | 9B | 52
| 01 | 01 | 02 | 03 |  | A1 | A3 | 09 | 39
| 03 | 01 | 01 | 02 |  | A3 | 52 | FD | 52
| 00000010 | 00000011 | 00000001 | 00000001 | x | 00101110 | 10100101 | 11011000 | 01101010 |  | 00101100 | 10100110 | 11011001 | 00101111
| 00000001 | 00000010 | 00000011 | 00000001 |  | 00110000 | 01001001 | 10011011 | 01010010 | = | 00110001 | 01001011 | 10011000 | 01010011
| 00000001 | 00000001 | 00000010 | 00000011 |  | 10100001 | 10100011 | 00001001 | 00111001 |  | 10100000 | 10100010 | 00001011 | 00111010
| 00000011 | 00000001 | 00000001 | 00000010 |  | 10100011 | 01010010 | 11111101 | 01010010 |  | 10100000 | 010100010 | 11111100 | 01010000
hasil mix column dikonversi ke hexa
| 2C | A6 | D9 | 2F
| 31 | 4B | 98 | 53
| A0 | A2 | 0B | 3A
| A0 | 52 | FC | 50
hasil putaran pertama
2C 31 A0 A0 ¦ A6 4B A2 52 ¦ D9 98 0B FC ¦ 2F 53 3A 50

## 2 SYAHLA
ALGORITMA AES
Plaintext | 2C 31 A0 A0 ¦ A6 4B A2 52 ¦ D9 98 0B FC ¦ 2F 53 3A 50
kunci | Belajar AES easy
algoritma | AES 128 bit -> 16 byte
| 2C | A6 | D9 | 2F |  | B | j | A | e
| 31 | 4B | 98 | 53 |  | e | a | E | a
| A0 | A2 | 0B | 3A |  | l | r | S | s
| A0 | 52 | FC | 50 |  | a | space | space | y
konversi ke hexadecimal
| 2C | A6 | D9 | 2F |  | 42 | 6A | 41 | 65
| 31 | 4B | 98 | 53 |  | 65 | 61 | 45 | 61
| A0 | A2 | 0B | 3A |  | 6C | 72 | 53 | 73
| A0 | 52 | FC | 50 |  | 61 | 20 | 20 | 79
konversi ke biner
| 00101100 | 10100110 | 11011001 | 00101111 |  | 01000010 | 01101010 | 010000001 | 01100101
| 00110001 | 01001011 | 10011000 | 01010011 |  | 01100101 | 01100001 | 01000101 | 01100001
| 10100000 | 10100010 | 00001011 | 00111010 |  | 01101100 | 01110010 | 01010011 | 01110011
| 10100000 | 10100010 | 11111100 | 01010000 |  | 01100001 | 00100000 | 00100000 | 01111001
| 00101100 | XoR | 01000010 | = | 01101110 |  | 11011001 | XoR | 01000001 | = | 10011000
| 00110001 | XoR | 01100101 | = | 01010100 |  | 10011000 | XoR | 01000101 | = | 11011101
| 10100000 | XoR | 01101100 | = | 11001100 |  | 00001011 | XoR | 01010011 | = | 01011000
| 10100000 | XoR | 01100001 | = | 11000001 |  | 11111100 | XoR | 00100000 | = | 11011100
| 10100110 | XoR | 01101010 | = | 11001100 |  | 00101111 | XoR | 01100101 | = | 01001010
| 01001011 | XoR | 01100001 | = | 00101010 |  | 01010011 | XoR | 01100001 | = | 00110010
| 10100010 | XoR | 01110010 | = | 11010000 |  | 00111010 | XoR | 01110011 | = | 01001001
| 10100010 | XoR | 00100000 | = | 10000010 |  | 01010000 | XoR | 01111001 | = | 00101001
konversi hasil XoR ke Hexa
| 7E | CC | 98 | 4A
| 54 | 2A | DD | 32
| CC | D0 | 58 | 49
| C1 | 82 | DC | 29
sub-byte dengan tabel s-box
| 8A | 27 | E2 | 5C
| FD | 95 | C9 | A1
| 27 | 60 | 5E | A4
| DD | 11 | 93 | 4C
hasil sift rows
| 8A | 27 | E2 | 5C
| 95 | C9 | A1 | FD | geser1
| 5E | A4 | 27 | 60 | geser2
| 4C | DD | 11 | 93 | geser3
mix column
| 02 | 03 | 01 | 01 | x | 8A | 27 | E2 | 5C
| 01 | 02 | 03 | 01 |  | 95 | C9 | A1 | FD
| 01 | 01 | 02 | 03 |  | 5E | A4 | 27 | 60
| 03 | 01 | 01 | 02 |  | 4C | DD | 11 | 93
| 00000010 | 00000011 | 00000001 | 00000001 | x | 10001010 | 00100111 | 11100010 | 01011100 | = | 10001000 | 00100100 | 11100011 | 01011101
| 00000001 | 00000010 | 00000011 | 00000001 |  | 10010101 | 11001001 | 10100001 | 11111101 |  | 10010100 | 11001011 | 10100010 | 11111100
| 00000001 | 00000001 | 00000010 | 00000011 |  | 01011110 | 10100100 | 00100111 | 01100000 |  | 01011110 | 10100101 | 00100101 | 01100011
| 00000011 | 00000001 | 00000001 | 00000010 |  | 01001100 | 11011101 | 00010001 | 10010011 |  | 01001111 | 11011100 | 00010000 | 10010001
hasil mix column dikonversi ke hexa
| 88 | 24 | E3 | 5D
| 94 | CB | A2 | FC
| 5E | A5 | 25 | 63
| 4F | DC | 10 | 91
hasil putaran kedua
88 94 5E 4F ¦ 24 CB A5 DC ¦ E3 A2 25 10 ¦ 5D FC 63 91

## 3 SYAHLA
ALGORITMA AES
Plaintext | 88 94 5E 4F ¦ 24 CB A5 DC ¦ E3 A2 25 10 ¦ 5D FC 63 91
kunci | Belajar AES easy
algoritma | AES 128 bit -> 16 byte
| 88 | 24 | E3 | 5D |  | 42 | 6A | 41 | 65
| 94 | CB | A2 | FC |  | 65 | 61 | 45 | 61
| 5E | A5 | 25 | 63 |  | 6C | 72 | 53 | 73
| 4F | DC | 10 | 91 |  | 61 | 20 | 20 | 79
konversi ke biner
| 10001000 | 00100100 | 11100011 | 01011101 |  | 01000010 | 01101010 | 010000001 | 01100101
| 10010100 | 11001011 | 10100010 | 11111100 |  | 01100101 | 01100001 | 01000101 | 01100001
| 01011110 | 10100101 | 00100101 | 01100011 |  | 01101100 | 01110010 | 01010011 | 01110011
| 01001111 | 11011100 | 00010000 | 10010001 |  | 01100001 | 00100000 | 00100000 | 01111001
| 10001000 | XoR | 01000010 | = | 11001010 |  | 11100011 | XoR | 01000001 | = | 10100010
| 10010100 | XoR | 01100101 | = | 11110001 |  | 10100010 | XoR | 01000101 | = | 11100111
| 01011110 | XoR | 01101100 | = | 00110010 |  | 00100101 | XoR | 01010011 | = | 01110110
| 01001111 | XoR | 01100001 | = | 00101110 |  | 00010000 | XoR | 00100000 | = | 00110000
| 00100100 | XoR | 01101010 | = | 01001110 |  | 01011101 | XoR | 01100101 | = | 00111000
| 11001011 | XoR | 01100001 | = | 10101010 |  | 11111100 | XoR | 01100001 | = | 10011101
| 10100101 | XoR | 01110010 | = | 11010111 |  | 01100011 | XoR | 01110011 | = | 00010000
| 11011100 | XoR | 00100000 | = | 11111100 |  | 10010001 | XoR | 01111001 | = | 11101000
hasil XoR
| CA | 4E | A2 | 38
| F1 | AA | E7 | 9D
| 32 | D7 | 76 | 10
| 2E | FC | 30 | E8
hasil sub-byte dengan tabel s-box
| 10 | B6 | 1A | 76
| 2B | 62 | B0 | 75
| A1 | 0D | 0F | 7C
| C3 | 55 | 8 | C8
hasil shift rows
| 10 | B6 | 1A | 76
| 62 | B0 | 75 | 2B
| 0F | 7C | A1 | 0D
| C8 | C3 | 55 | 8
mix column
| 02 | 03 | 01 | 01 | x | 10 | B6 | 1A | 76
| 01 | 02 | 03 | 01 |  | 62 | B0 | 75 | 2B
| 01 | 01 | 02 | 03 |  | 0F | 7C | A1 | 0D
| 03 | 01 | 01 | 02 |  | C8 | C3 | 55 | 8
| 00000010 | 00000011 | 00000001 | 00000001 | x | 00010000 | 10110110 | 00011010 | 01110110 | = | 00010010 | 10110101 | 00011011 | 01110111
| 00000001 | 00000010 | 00000011 | 00000001 |  | 01100010 | 10110000 | 01110101 | 00101011 |  | 01100011 | 10110010 | 01110110 | 00101010
| 00000001 | 00000001 | 00000010 | 00000011 |  | 00001111 | 01111100 | 10100001 | 00001101 |  | 00001110 | 01111101 | 10100011 | 00001110
| 00000011 | 00000001 | 00000001 | 00000010 |  | 11001000 | 11000011 | 01010101 | 00001000 |  | 11001011 | 11001001 | 01010100 | 00001010
hasil mix column dikonversi ke hexa
| 12 | B5 | 1B | 77
| 63 | B2 | 76 | 2A
| 0E | 7D | A3 | 0E
| CB | C9 | 54 | 0A
hasil putaran ketiga
12 63 0E CB ¦ B5 B2 7D C9 ¦ 1B 76 A3 54 ¦ 77 2A 0E 0A

## 4 FARHAN
ALGORITMA AES
Plaintext | 12 63 0E CB ¦ B5 B2 7D C9 ¦ 1B 76 A3 54 ¦ 77 2A 0E 0A
kunci | Belajar AES easy
algoritma | AES 128 bit -> 16 byte
kunci
| 12 | B5 | 1B | 77 |  | 42 | 6A | 41 | 65
| 63 | B2 | 76 | 2A |  | 65 | 61 | 45 | 61
| 0E | 7D | A3 | 0E |  | 6C | 72 | 53 | 73
| CB | C9 | 54 | 0A |  | 61 | 20 | 20 | 79
konversi ke biner
| 00010010 | 10110101 | 00011011 | 01110111 |  | 01000010 | 01101010 | 010000001 | 01100101
| 01100011 | 10110010 | 01110110 | 00101010 |  | 01100101 | 01100001 | 01000101 | 01100001
| 00001110 | 01111101 | 10100011 | 00001110 |  | 01101100 | 01110010 | 01010011 | 01110011
| 11001011 | 11001001 | 01010100 | 00001010 |  | 01100001 | 00100000 | 00100000 | 01111001
-
| 00010010 | XoR | 01000010 | = | 01010000 |  | 00011011 | XoR | 01000001 | = | 01011010
| 01100011 | XoR | 01100101 | = | 00000110 |  | 01110110 | XoR | 01000101 | = | 00110011
| 00001110 | XoR | 01101100 | = | 01100010 |  | 10100011 | XoR | 01010011 | = | 11110000
| 11001011 | XoR | 01100001 | = | 10101010 |  | 01010100 | XoR | 00100000 | = | 01110100
| 10110101 | XoR | 01101010 | = | 11011111 |  | 01110111 | XoR | 01100101 | = | 00010010
| 10110010 | XoR | 01100001 | = | 11010011 |  | 00101010 | XoR | 01100001 | = | 01001011
| 01111101 | XoR | 01110010 | = | 00001111 |  | 00001110 | XoR | 01110011 | = | 01111101
| 11001001 | XoR | 00100000 | = | 11101001 |  | 00001010 | XoR | 01111001 | = | 01110011
hasil XoR
| 50 | DF | 5A | 12
| 06 | D3 | 33 | 4B
| 62 | 0F | F0 | 7D
| AA | E9 | 74 | 73
hasil sub-byte
| 6C | EF | 46 | 39
| A5 | A9 | 66 | CC
| AB | FB | 17 | 13
| 62 | EB | CA | 8F
hasil shift rows
| 6C | EF | 46 | 39
| A9 | 66 | CC | A5
| 17 | 13 | AB | FB
| 8F | 62 | EB | CA
mix column
| 02 | 03 | 01 | 01 | x | 6C | EF | 46 | 39
| 01 | 02 | 03 | 01 |  | A9 | 66 | CC | A5
| 01 | 01 | 02 | 03 |  | 17 | 13 | AB | FB
| 03 | 01 | 01 | 02 |  | 8F | 62 | EB | CA
| 00000010 | 00000011 | 00000001 | 00000001 | x | 01101100 | 11101111 | 01000110 | 00111001 | = | 01101110 | 11101100 | 01000111 | 00111000
| 00000001 | 00000010 | 00000011 | 00000001 |  | 10101001 | 01100110 | 11001100 | 10100101 |  | 10101000 | 01100100 | 11001111 | 10100100
| 00000001 | 00000001 | 00000010 | 00000011 |  | 00010111 | 00010011 | 10101011 | 11111011 |  | 00010110 | 00010010 | 10101001 | 11111000
| 00000011 | 00000001 | 00000001 | 00000010 |  | 10001111 | 01100010 | 11101011 | 11001010 |  | 01000100 | 01100011 | 11101010 | 11001000
hasil mix column dikonversi ke hexa
| 6E | EC | 47 | 38
| A8 | 64 | CF | A4
| 16 | 12 | A9 | F8
| 44 | 63 | EA | C8
hasil putaran keempat
6E A8 16 44 ¦ EC 64 12 63 ¦ 47 CF A9 EA ¦ 38 A4 F8 C8

## 5 FARHAN
ALGORITMA AES
Plaintext | 6E A8 16 44 ¦ EC 64 12 63 ¦ 47 CF A9 EA ¦ 38 A4 F8 C8
kunci | Belajar AES easy
algoritma | AES 128 bit -> 16 byte
kunci
| 6E | EC | 47 | 38 |  | 42 | 6A | 41 | 65
| A8 | 64 | CF | A4 |  | 65 | 61 | 45 | 61
| 16 | 12 | A9 | F8 |  | 6C | 72 | 53 | 73
| 44 | 63 | EA | C8 |  | 61 | 20 | 20 | 79
konversi ke biner
| 01101110 | 11101100 | 01000111 | 00111000 |  | 01000010 | 01101010 | 01000001 | 01100101
| 10101000 | 01100100 | 11001111 | 10100100 |  | 01100101 | 01100001 | 01000101 | 01100001
| 00010110 | 00010010 | 10101001 | 11111000 |  | 01101100 | 01110010 | 01010011 | 01110011
| 01000100 | 01100011 | 11101010 | 11001000 |  | 01100001 | 00100000 | 00100000 | 01111001
| 01101110 | XoR | 01000010 | = | 00101100 | 01000111 | XoR | 01000001 | = | 00000110
| 10101000 | XoR | 01100101 | = | 11001101 | 11001111 | XoR | 01000101 | = | 10001010
| 00010110 | XoR | 01101100 | = | 01111010 | 10101001 | XoR | 01010011 | = | 11111010
| 01000100 | XoR | 01100001 | = | 00100101 | 11101010 | XoR | 00100000 | = | 11001010
| 11101100 | XoR | 01101010 | = | 10000110 | 00111000 | XoR | 01100101 | = | 01011101
| 01100100 | XoR | 01100001 | = | 00000101 | 10100100 | XoR | 01100001 | = | 11000101
| 00010010 | XoR | 01110010 | = | 01100000 | 11111000 | XoR | 01110011 | = | 10001011
| 01100011 | XoR | 00100000 | = | 01000011 | 11001000 | XoR | 01111001 | = | 10110001
hasil XoR
| 2C | 86 | 6 | 5D
| CD | 5 | 8A | C5
| 7A | 60 | FA | 8B
| 25 | 43 | CA | B1
hasil sub-byte
| 42 | DC | 36 | 8D
| 80 | 35 | CF | 07
| BD | 90 | 14 | CE
| C2 | A8 | 6F | 56
hasil shift rows
| 42 | DC | 36 | 8D
| 35 | CF | 07 | 80
| 14 | CE | BD | 90
| 56 | C2 | A8 | 6F
mix column
| 02 | 03 | 01 | 01 | X | 42 | DC | 36 | 8D
| 01 | 02 | 03 | 01 |  | 35 | CF | 07 | 80
| 01 | 01 | 02 | 03 |  | 14 | CE | BD | 90
| 03 | 01 | 01 | 02 |  | 56 | C2 | A8 | 6F
| 00000010 | 00000011 | 00000001 | 00000001 | X | 1000010 | 11011100 | 00110110 | 10001101 | = | 10000100 | 11011111 | 00110111 | 10001100
| 00000001 | 00000010 | 00000011 | 00000001 |  | 00110101 | 11001111 | 00000111 | 10000000 |  | 00110100 | 11001101 | 00000100 | 10000001
| 00000001 | 00000001 | 00000010 | 00000011 |  | 00010100 | 11001110 | 10111101 | 10010000 |  | 00010101 | 11001111 | 10111111 | 10010011
| 00000011 | 00000001 | 00000001 | 00000010 |  | 01010110 | 11000010 | 10101000 | 01101111 |  | 01010101 | 11000011 | 10101001 | 01101101
hasil mix column dikonversi ke hexa
| 84 | DF | 37 | 8C
| 34 | CD | 4 | 81
| 15 | CF | BF | 93
| 55 | C3 | A9 | 6D
hasil putaran keempat
84 34 15 55 ¦ DF CD CF C3 ¦ 37 4 BF A9 ¦ 8C 81 93 6D

## 6 FARHAN
ALGORITMA AES
Plaintext | 84 34 15 55 ¦ DF CD CF C3 ¦ 37 4 BF A9 ¦ 8C 81 93 6D
kunci | Belajar AES easy
algoritma | AES 128 bit -> 16 byte
kunci
| 84 | DF | 37 | 8C |  | 42 | 6A | 41 | 65
| 34 | CD | 4 | 81 |  | 65 | 61 | 45 | 61
| 15 | CF | BF | 93 |  | 6C | 72 | 53 | 73
| 55 | C3 | A9 | 6D |  | 61 | 20 | 20 | 79
Konversi ke biner
| 10000100 | 11011111 | 00110111 | 10001100 |  | 01000010 | 01101010 | 01000001 | 01100101
| 00110100 | 11001101 | 00000100 | 10000001 |  | 01100101 | 01100001 | 01000101 | 01100001
| 00010101 | 11001111 | 10111111 | 10010011 |  | 01101100 | 01110010 | 01010011 | 01110011
| 01010101 | 11000011 | 10101001 | 01101101 |  | 01100001 | 00100000 | 00100000 | 01111001
| 10000100 | XoR | 01000010 | = | 11000110 | 00110111 | XoR | 01000001 | = | 01110110
| 00110100 | XoR | 01100101 | = | 01010001 | 00000100 | XoR | 01000101 | = | 01000001
| 00010101 | XoR | 01101100 | = | 01111001 | 10111111 | XoR | 01010011 | = | 11101100
| 01010101 | XoR | 01100001 | = | 00110100 | 10101001 | XoR | 00100000 | = | 10001001
| 11011111 | XoR | 01101010 | = | 10110101 | 10001100 | XoR | 01100101 | = | 11101001
| 11001101 | XoR | 01100001 | = | 10101100 | 10000001 | XoR | 01100001 | = | 11100000
| 11001111 | XoR | 01110010 | = | 10111101 | 10010011 | XoR | 01110011 | = | 11100000
| 11000011 | XoR | 00100000 | = | 11100011 | 01101101 | XoR | 01111001 | = | 00010100
Hasil xor
| C6 | B5 | 76 | E9
| 51 | AC | 41 | E0
| 79 | BD | EC | E0
| 34 | E3 | 89 | 14
Hasil subtype
| C7 | D2 | 0F | EB
| 70 | AA | F8 | A0
| AF | CD | 83 | A0
| 28 | 4D | F2 | 9B
Hasil shift rows
| C7 | D2 | 0F | EB
| AA | F8 | A0 | 70
| 83 | A0 | AF | CD
| 9B | 28 | 4D | F2
mix column
| 02 | 03 | 01 | 01 | X | C7 | D2 | 0F | EB
| 01 | 02 | 03 | 01 |  | AA | F8 | A0 | 70
| 01 | 01 | 02 | 03 |  | 83 | A0 | AF | CD
| 03 | 01 | 01 | 02 |  | 9B | 28 | 4D | F2
| 00000010 | 00000011 | 00000001 | 00000001 | X | 11000111 | 11010010 | 00001111 | 11101011 | = | 11000101 | 11010001 | 00001110 | 11101010
| 00000001 | 00000010 | 00000011 | 00000001 |  | 10101010 | 11111000 | 10100000 | 01110000 |  | 10101011 | 11111010 | 10100011 | 01110001
| 00000001 | 00000001 | 00000010 | 00000011 |  | 10000011 | 10100000 | 10101111 | 11001101 |  | 10000010 | 10100001 | 10101101 | 11001110
| 00000011 | 00000001 | 00000001 | 00000010 |  | 10011011 | 00101000 | 01001101 | 11110010 |  | 10011000 | 00101001 | 01001100 | 11110000
hasil mix column dikonversi ke hexa
| C5 | D1 | E | EA
| AB | FA | A3 | 71
| 82 | A1 | AD | CE
| 98 | 29 | 4C | F0
hasil putaran keempat
C5 AB 82 98 ¦ D1 FA A1 29 ¦ E A3 AD 4C ¦ EA 71 CE F0

## 7 FARHAN
ALGORITMA AES
Plaintext | C5 AB 82 98 ¦ D1 FA A1 29 ¦ E A3 AD 4C ¦ EA 71 CE F0
kunci | Belajar AES easy
algoritma | AES 128 bit -> 16 byte
kunci
| C5 | D1 | E | EA |  | 42 | 6A | 41 | 65
| AB | FA | A3 | 71 |  | 65 | 61 | 45 | 61
| 82 | A1 | AD | CE |  | 6C | 72 | 53 | 73
| 98 | 29 | 4C | F0 |  | 61 | 20 | 20 | 79
Konversi ke biner
| 11000101 | 11010001 | 00001110 | 11101010 |  | 01000010 | 01101010 | 01000001 | 01100101
| 10101011 | 11111010 | 10100011 | 01110001 |  | 01100101 | 01100001 | 01000101 | 01100001
| 10000010 | 10100001 | 10101101 | 11001110 |  | 01101100 | 01110010 | 01010011 | 01110011
| 10011000 | 00101001 | 01001100 | 11110000 |  | 01100001 | 00100000 | 00100000 | 01111001
| 11000101 | XoR | 01000010 | = | 10000111 | 00001110 | XoR | 01000001 | = | 01001111
| 10101011 | XoR | 01100101 | = | 11001110 | 10100011 | XoR | 01000101 | = | 11100110
| 10000010 | XoR | 01101100 | = | 11101110 | 10101101 | XoR | 01010011 | = | 11111110
| 10011000 | XoR | 01100001 | = | 11111001 | 01001100 | XoR | 00100000 | = | 01101100
| 11010001 | XoR | 01101010 | = | 10111011 | 11101010 | XoR | 01100101 | = | 10001111
| 11111010 | XoR | 01100001 | = | 10011011 | 01110001 | XoR | 01100001 | = | 00010000
| 10100001 | XoR | 01110010 | = | 11010011 | 11001110 | XoR | 01110011 | = | 10111101
| 00101001 | XoR | 00100000 | = | 00001001 | 11110000 | XoR | 01111001 | = | 10001001
Hasil xor
| 87 | BB | 4F | 8F
| CE | 9B | E6 | 10
| EE | D3 | FE | BD
| F9 | 09 | 6C | 89
Hasil subtype
| EA | FE | 92 | 73 | 0
| EC | E8 | B0 | 7C | 1
| 99 | A9 | 0C | CD | 2
| 69 | 40 | B8 | F2 | 3
Hasil shift rows
| EA | FE | 92 | 73
| E8 | B0 | 7C | EC
| 0C | CD | 99 | A9
| F2 | 69 | 40 | B8
Proses Mix Column
| 02 | 03 | 01 | 01 | X | EA | FE | 92 | 73
| 01 | 02 | 03 | 01 |  | E8 | B0 | 7C | EC
| 01 | 01 | 02 | 03 |  | 0C | CD | 99 | A9
| 03 | 01 | 01 | 02 |  | F2 | 69 | 40 | B8
| 00000010 | 00000011 | 00000001 | 00000001 | X | 11101010 | 11111110 | 10010010 | 01110011 | = | 10100110 | 10111010 | 00100101 | 01011001
| 00000001 | 00000010 | 00000011 | 00000001 |  | 11101000 | 10110000 | 01111100 | 11101100 |  | 01010100 | 10110100 | 10011001 | 00010101
| 00000001 | 00000001 | 00000010 | 00000011 |  | 00001100 | 11001101 | 10011001 | 10101001 |  | 01010111 | 11001000 | 10011100 | 11001100
| 00000011 | 00000001 | 00000001 | 00000010 |  | 11110010 | 01101001 | 01000000 | 10111000 |  | 10011111 | 10000111 | 01001110 | 00111011
hasil mix column dikonversi ke hexa
| A6 | BA | 25 | 59
| 54 | B4 | 99 | 15
| 57 | C8 | 9C | CC
| 9F | 87 | 4E | 3B
hasil putaran keempat
A6 54 57 9F ¦ BA B4 C8 87 ¦ 25 99 9C 4E ¦ 59 15 CC 3B

## 8 RANI
ALGORITMA AES
Plaintext | A6 54 57 9F ¦ BA B4 C8 87 ¦ 25 99 9C 4E ¦ 59 15 CC 3B
kunci | Belajar AES easy
algoritma | AES 128 bit -> 16 byte
kunci
| A6 | BA | 25 | 59 |  | 42 | 6A | 41 | 65
| 54 | B4 | 99 | 15 |  | 65 | 61 | 45 | 61
| 57 | C8 | 9C | CC |  | 6C | 72 | 53 | 73
| 9F | 87 | 4E | 3B |  | 61 | 20 | 20 | 79
Konversi ke biner
| 10100110 | 10111010 | 00100101 | 01011001 |  | 01000010 | 01101010 | 01000001 | 01100101
| 01010100 | 10110100 | 10011001 | 00010101 |  | 01100101 | 01100001 | 01000101 | 01100001
| 01010111 | 11001000 | 10011100 | 11001100 |  | 01101100 | 01110010 | 01010011 | 01110011
| 10011111 | 10000111 | 01001110 | 00111011 |  | 01100001 | 00100000 | 00100000 | 01111001
| 10100110 | XoR | 01000010 | = | 11100100 | 00100101 | XoR | 01000001 | = | 01100100
| 01010100 | XoR | 01100101 | = | 00110001 | 10011001 | XoR | 01000101 | = | 11011100
| 01010111 | XoR | 01101100 | = | 00111011 | 10011100 | XoR | 01010011 | = | 11001111
| 10011111 | XoR | 01100001 | = | 11111110 | 01001110 | XoR | 00100000 | = | 01101110
| 10111010 | XoR | 01101010 | = | 11010000 | 01011001 | XoR | 01100101 | = | 00111100
| 10110100 | XoR | 01100001 | = | 11010101 | 00010101 | XoR | 01100001 | = | 01110100
| 11001000 | XoR | 01110010 | = | 10111010 | 11001100 | XoR | 01110011 | = | 10111111
| 10000111 | XoR | 00100000 | = | 10100111 | 00111011 | XoR | 01111001 | = | 01000010
Hasil xor
| E4 | D0 | 64 | 3C
| 31 | D5 | DC | 74
| 3B | BA | CF | BF
| FE | A7 | 6E | 42
Hasil subtype
| AE | 60 | 8C | 6D | 0
| 2E | B5 | 93 | CA | 1
| 49 | C0 | 5F | F4 | 2
| 0C | 89 | 45 | F6 | 3
Hasil shift rows
| AE | 60 | 8C | 6D
| B5 | 93 | CA | 2E
| 5F | F4 | 49 | C0
| F6 | 0C | 89 | 45
Proses Mix Column
| 02 | 03 | 01 | 01 | X | AE | 60 | 8C | 6D
| 01 | 02 | 03 | 01 |  | B5 | 93 | CA | 2E
| 01 | 01 | 02 | 03 |  | 5F | F4 | 49 | C0
| 03 | 01 | 01 | 02 |  | F6 | 0C | 89 | 45
| 00000010 | 00000011 | 00000001 | 00000001 | X | 10101110 | 01100000 | 10001100 | 01101101 | = | 00110111 | 11101100 | 01100110 | 11010111
| 00000001 | 00000010 | 00000011 | 00000001 |  | 10110101 | 10010011 | 11001010 | 00101110 |  | 01001110 | 01001001 | 01011111 | 10101010
| 00000001 | 00000001 | 00000010 | 00000011 |  | 01011111 | 11110100 | 01001001 | 11000000 |  | 01100100 | 11010100 | 01101001 | 00111101
| 00000011 | 00000001 | 00000001 | 00000010 |  | 11110110 | 00001100 | 10001001 | 01000101 |  | 10110101 | 11100000 | 01001100 | 11100111
hasil mix column dikonversi ke hexa
| 37 | EC | 66 | D7
| 4E | 49 | 5F | AA
| 64 | D4 | 69 | 3D
| B5 | E0 | 4C | E7
hasil putaran keempat
37 4E 64 B5 ¦ EC 49 D4 E0 ¦ 66 5F 69 4C ¦ D7 AA 3D E7

## 9 RANI
ALGORITMA AES
37 4E 64 B5 ¦ EC 49 D4 E0 ¦ 66 5F 69 4C ¦ D7 AA 3D E7
Belajar AES easy
AES 128 bit -> 16 byte
kunci
37 | EC | 66 | D7 |  | 42 | 6A | 41 | 65
4E | 49 | 5F | AA |  | 65 | 61 | 45 | 61
64 | D4 | 69 | 3D |  | 6C | 72 | 53 | 73
B5 | E0 | 4C | E7 |  | 61 | 20 | 20 | 79
Konversi ke biner
00110111 | 11101100 | 01100110 | 11010111 |  | 01000010 | 01101010 | 01000001 | 01100101
01001110 | 01001001 | 01011111 | 10101010 |  | 01100101 | 01100001 | 01000101 | 01100001
01100100 | 11010100 | 01101001 | 00111101 |  | 01101100 | 01110010 | 01010011 | 01110011
10110101 | 11100000 | 01001100 | 11100111 |  | 01100001 | 00100000 | 00100000 | 01111001
00110111 | XoR | 01000010 | = | 01110101 | 01100110 | XoR | 01000001 | = | 00100111
01001110 | XoR | 01100101 | = | 00101011 | 01011111 | XoR | 01000101 | = | 00011010
01100100 | XoR | 01101100 | = | 00001000 | 01101001 | XoR | 01010011 | = | 00111010
10110101 | XoR | 01100001 | = | 11010100 | 01001100 | XoR | 00100000 | = | 01101100
11101100 | XoR | 01101010 | = | 10000110 | 11010111 | XoR | 01100101 | = | 10110010
01001001 | XoR | 01100001 | = | 00101000 | 10101010 | XoR | 01100001 | = | 11001011
11010100 | XoR | 01110010 | = | 10100110 | 00111101 | XoR | 01110011 | = | 01001110
11100000 | XoR | 00100000 | = | 11000000 | 11100111 | XoR | 01111001 | = | 10011110
Hasil xor
75 | 86 | 27 | B2
2B | 28 | 1A | CB
08 | A6 | 3A | 4E
D4 | C0 | 6C | 9E
Hasil subtype
3F | DC | 3D | 3E | 0
0B | EE | 43 | 59 | 1
BF | C5 | A2 | B6 | 2
19 | 1F | B8 | DF | 3
Hasil shift rows
3F | DC | 3D | 3E
EE | 43 | 59 | 0B
A2 | B6 | BF | C5
DF | 19 | 1F | B8
Proses Mix Column
02 | 03 | 01 | 01 | X | 3F | DC | 3D | 3E
01 | 02 | 03 | 01 |  | EE | 43 | 59 | 0B
01 | 01 | 02 | 03 |  | A2 | B6 | BF | C5
03 | 01 | 01 | 02 |  | DF | 19 | 1F | B8
00000010 | 00000011 | 00000001 | 00000001 | X | 00111111 | 11011100 | 00111101 | 00111110 | = | 01001000 | 01110011 | 11010111 | 10110001
00000001 | 00000010 | 00000011 | 00000001 |  | 11101110 | 01000011 | 01011001 | 00001011 |  | 11001010 | 01001011 | 10010111 | 10010011
00000001 | 00000001 | 00000010 | 00000011 |  | 10100010 | 10110110 | 10111111 | 11000101 |  | 11101000 | 11000001 | 11011010 | 01110110
00000011 | 00000001 | 00000001 | 00000010 |  | 11011111 | 00011001 | 00011111 | 10111000 |  | 11110001 | 10000101 | 10001111 | 11001100
hasil mix column dikonversi ke hexa
48 | 73 | D7 | B1
CA | 4B | 97 | 93
E8 | C1 | DA | 76
F1 | 85 | 8F | CC
hasil putaran keempat
48 CA E8 F1 ¦ 73 4B C1 85 ¦ D7 97 DA 8F ¦ B1 93 76 CC

## 10 RANI
ALGORITMA AES
48 CA E8 F1 ¦ 73 4B C1 85 ¦ D7 97 DA 8F ¦ B1 93 76 CC
Belajar AES easy
AES 128 bit -> 16 byte
kunci
48 | 73 | D7 | B1 |  | 42 | 6A | 41 | 65
CA | 4B | 97 | 93 |  | 65 | 61 | 45 | 61
E8 | C1 | DA | 76 |  | 6C | 72 | 53 | 73
F1 | 85 | 8F | CC |  | 61 | 20 | 20 | 79
Konversi ke biner
01001000 | 01110011 | 11010111 | 10110001 |  | 01000010 | 01101010 | 01000001 | 01100101
11001010 | 01001011 | 10010111 | 10010011 |  | 01100101 | 01100001 | 01000101 | 01100001
11101000 | 11000001 | 11011010 | 01110110 |  | 01101100 | 01110010 | 01010011 | 01110011
11110001 | 10000101 | 10001111 | 11001100 |  | 01100001 | 00100000 | 00100000 | 01111001
01001000 | XoR | 01000010 | = | 00001010 | 11010111 | XoR | 01000001 | = | 10010110
11001010 | XoR | 01100101 | = | 10101111 | 10010111 | XoR | 01000101 | = | 11010010
11101000 | XoR | 01101100 | = | 10000100 | 11011010 | XoR | 01010011 | = | 10001001
11110001 | XoR | 01100001 | = | 10010000 | 10001111 | XoR | 00100000 | = | 10101111
01110011 | XoR | 01101010 | = | 00011001 | 10110001 | XoR | 01100101 | = | 11010100
01001011 | XoR | 01100001 | = | 00101010 | 10010011 | XoR | 01100001 | = | 11110010
11000001 | XoR | 01110010 | = | 10110011 | 01110110 | XoR | 01110011 | = | 00000101
10000101 | XoR | 00100000 | = | 10100101 | 11001100 | XoR | 01111001 | = | 10110101
Hasil xor
0A | 19 | 96 | D4
AF | 2A | D2 | F2
84 | B3 | 89 | 05
90 | A5 | AF | B5
Hasil Subtype
A3 | 8E | 35 | 19
1B | 95 | 7F | 04
4F | 4B | F2 | 36
96 | 29 | 1B | D2
Hasil Rows
A3 | 8E | 35 | 19
95 | 7F | 04 | 1B
F2 | 36 | 4F | 4B
D2 | 96 | 29 | 1B
Proses mix column
02 | 03 | 01 | 01 | x | A3 | 8E | 35 | 19
01 | 02 | 03 | 01 |  | 95 | 7F | 04 | 1B
01 | 01 | 02 | 03 |  | F2 | 36 | 4F | 4B
03 | 01 | 01 | 02 |  | D2 | 96 | 29 | 1B
00000010 | 00000011 | 00000001 | 00000001 | x | 10100011 | 10001110 | 00110101 | 00011001 | = | 10100001 | 10001101 | 00110100 | 00011000
00000001 | 00000010 | 00000011 | 00000001 |  | 10010101 | 01111111 | 00000100 | 00011011 | = | 10010100 | 01111101 | 00000111 | 00011010
00000001 | 00000001 | 00000010 | 00000011 |  | 11110010 | 00110110 | 01001111 | 01001011 | = | 11110011 | 00110111 | 01001101 | 01001000
00000011 | 00000001 | 00000001 | 00000010 |  | 11010010 | 10010110 | 00101001 | 00011011 | = | 11010001 | 10010111 | 00101000 | 00011001
hasil mix column dikonversi ke hexa
A1 | 8D | 34 | 18
94 | 7D | 07 | 1A
F3 | 37 | 4D | 48
D1 | 97 | 28 | 19
hasil putaran keempat
A1 94 F3 D1 ¦ 8D 7D 37 97 ¦ 34 07 4D 28 ¦ 18 1A 48 19